## 表-04 单位工程费用汇总表
单位工程费用汇总表
工程名称：1#设备用房-建筑工程 |  | 标段：高桥二期配售型保障性住房建设项目室外给水及1#设备用房工程 |  | 第 1 页 共 1 页
序号 | 汇总内容 |  | 金额:(元) |  | 其中：暂估价(元)
1 | 分部分项工程项目
1.1 | 拆除
1.2 | 装修
1.3 | 设备基础
2 | 措施项目
2.1 | 单价措施项目
2.2 | 总价措施项目
2.2.1 | 其中：安全文明措施费
3 | 其他项目
3.1 | 暂列金额
3.2 | 专业工程暂估价
3.3 | 计日工
3.4 | 总承包服务费
3.5 | 索赔与现场签证
4 | 税金
投标报价合计=1+2+3+4
注：本表适用于单位工程招标控制价或投标报价的汇总，如无单位工程划分，单项工程也使用本表汇总
表—04

## 表-08 分部分项工程和单价措施项目清单与计价表
分部分项工程和单价措施项目清单与计价表
工程名称：1#设备用房-建筑工程 |  |  |  | 标段：高桥二期配售型保障性住房建设项目室外给水及1#设备用房工程 |  |  |  | 第 1 页 共 1 页
序号 | 项目编码 | 项目名称 | 项目特征描述 |  | 计量单位 | 工程量 | 金额（元）
[7 empty] | 综合单价 |  | 合价 | 其中
暂估价
拆除
1 | 011602001001 | 混凝土构件拆除 | 1.构件名称:原有混凝土基础拆除 2.垃圾清理整堆 3.垃圾外运:根据施工现场自行考虑 |  | m3 | 9.3
2 | 011601001001 | 砖砌体拆除 | 1.砌体名称:拆除原有砖砌体 2.垃圾清理整堆 3.垃圾外运:根据施工现场自行考虑 |  | m3 | 1.19
3 | 011610002001 | 金属门窗拆除 | 1.名称:原有金属门拆除 2.垃圾清理整堆 3.垃圾外运:根据施工现场自行考虑 |  | m2 | 3.3
分部小计
装修
4 | 010802003001 | 钢质防火门 | 1.门代号及洞口尺寸:FHM甲1522、1222 2.材质:钢制甲级防火门 3.外门窗框与门窗洞口之间的缝隙,采用聚氨酯高效保温材料填实,并用密封膏嵌缝 4.含运输、安装、门锁、五金等 5.其它:具体做法详见图纸 |  | m2 | 9.24
5 | 010402001001 | 砌块墙 | 1.砌块品种、规格、强度等级:烧结煤矸石页岩砖 2.墙体类型:200mm 3.含超高3.6m砌筑 4.砂浆强度等级:采用Ma5预拌砌筑砂浆 5.预拌砂浆运距自行考虑 |  | m3 | 6.64
6 | 011201001001 | 墙面一般抹灰 | 1.部位:内墙面 2.厚度、砂浆配合比:12mm厚WP M5预拌砂浆(只砌体墙面找平) 3.预拌砂浆运距自行考虑 4.钢板网1mm（18*25mm） 5.满挂玻纤网格布 6.详见施工图纸 |  | m2 | 43.43
7 | 011102003001 | 块料楼地面 | 1.基层:地面清理干净 2.结合层厚度、砂浆配合比:30mm厚1:3干硬性水泥砂浆结合层(内掺建筑胶) 3.面层材料品种、规格、颜色:600*600mm全瓷防滑地砖 4.预拌砂浆运距自行考虑 |  | m2 | 346.06
8 | 010512008001 | 沟盖板、井盖板、井圈 | 1.部位:不锈钢板集水坑盖板 2.规格:1000*1000mm 3.含预埋、安装等所有施工工序 |  | 块 | 1
9 | 040201022001 | 排水沟、截水沟 | 1.名称:排水沟盖板 2.材质:钢盖板 3.详见图纸设计 |  | m | 25.5
10 | 011407001001 | 墙面喷刷涂料 | 1.喷刷涂料部位:1.8m以上 2.基层类型:墙面清理干净 3.腻子种类:耐水腻子找平 4.涂料品种、喷刷遍数:喷白色饰面涂料（燃烧性能为A级） 5.详见施工图纸 |  | m2 | 234.64
11 | 011204003001 | 块料墙面 | 1.墙体类型:1.8m以下 2.基层类型:墙面清理干净 3.安装方式:C1型水泥基瓷砖粘接剂贴 4.面层材料品种、规格、颜色:300*600mm墙面砖 |  | m2 | 150.84
12 | 011407002001 | 天棚喷刷涂料 | 1.基层类型:天棚清理干净 2.刮腻子要求:耐水腻子找平 3.涂料品种、喷刷遍数:喷白色饰面涂料（燃烧性能为A级） 4.详见施工图纸 |  | m2 | 346.06
分部小计
设备基础
13 | 010501006001 | 设备基础 | 1.混凝土种类:商品砼 2.混凝土强度等级:C20 3.运距:根据施工现场自行考虑 |  | m3 | 22.06
14 | 011702001001 | 基础 | 1.部位:设备基础模板 2.模板类型:依据施工组织设计自行考虑 |  | m2 | 294.6
分部小计
措施项目
15 | 011701001001 | 综合脚手架 | 1.脚手架类型:装饰脚手架-墙面 2.脚手架材质:根据施工现场自行考虑 |  | m2 | 385.48
16 | 011701001002 | 综合脚手架 | 1.脚手架类型:装饰脚手架-天棚 2.脚手架材质:根据施工现场自行考虑 |  | m2 | 346.06
分部小计
合 计
注：为计取规费等的使用，可在表中增设其中：“定额人工费”。
表—08

## 表-11 总价措施项目清单与计价表
总价措施项目清单与计价表
工程名称：1#设备用房-建筑工程 |  |  |  | 标段：高桥二期配售型保障性住房建设项目室外给水及1#设备用房工程 |  |  | 第 1 页 共 1 页
序号 | 项目编码 | 项目名称 | 计算基础 |  | 费率(%) | 金额(元) |  | 调整费率(%) | 调整后金额(元) | 备注
1 | 011707001001 | 安全文明措施费 | 定额人工费+定额机械费 |  | 11.66
2 | 011707002001 | 夜间施工费 | 定额人工费+定额机械费 |  | 0.37
3 | 011707004001 | 二次搬运费 | 定额人工费+定额机械费 |  | 0.98
4 | 011707005001 | 冬雨季施工增加费 | 定额人工费+定额机械费 |  | 1.25
5 | 011707007001 | 已完工程及设备保护费 | 定额人工费+定额机械费 |  | 0.27
6 | 011707008001 | 场地清理费 | 定额人工费+定额机械费 |  | 1.14
7 | 011707009001 | 检验试验配合费 | 定额人工费+定额机械费 |  | 0.49
8 | 011707010001 | 工程定位复测、工程点交费 | 定额人工费+定额机械费 |  | 0.35
合 计
编制人（造价人员）： | [6 empty] | 复核人（造价工程师）：
注：1.“计算基础”中安全文明施工费可为“定额基价”、“定额人工费”或“定额人工费+定额机械费”，其他项目可为“定额人工费”或“定额人工费+定额机械费”。 2.按施工方案计算的措施费，若无“计算基础”和“费率”的数值，也可只填“金额”数值，但应在备注栏说明施工方案出处或计算方法。
表-11

## 表-12 其他项目清单与计价汇总表
其他项目清单与计价汇总表
工程名称：1#设备用房-建筑工程 |  | 标段： 高桥二期配售型保障性住房建设项目室外给水及1#设备用房工程 |  |  | 第 1 页 共 1 页
序号 | 项目名称 |  | 金额(元) | 结算金额（元） |  | 备注
1 | 暂列金额 |  | 7036 |  |  | 明细详见表-12-1
2 | 暂估价
2.1 | 材料暂估价 |  | — |  |  | 明细详见表-12-2
2.2 | 专业工程暂估价 |  |  |  |  | 明细详见表-12-3
3 | 计日工 |  |  |  |  | 明细详见表-12-4
4 | 总承包服务费 |  |  |  |  | 明细详见表-12-5
5 | 签证与索赔
合 计 |  |  | 7036 |  |  | —
注：材料（工程设备）暂估单价进入清单项目综合单价，此处不汇总。
表-12

## 表-12-1 暂列金额表
暂列金额明细表
工程名称：1#设备用房-建筑工程 |  | 标段：高桥二期配售型保障性住房建设项目室外给水及1#设备用房工程 |  |  | 第 1 页 共 1 页
序号 | 项目名称 |  | 计量单位 | 暂定金额(元) |  | 备注
1 | 暂列金 |  | 元 | 7036
合 计 |  |  |  | 7036 |  | —
注：此表由招标人填写，如不能详列，也可只列暂列金额总额，投标人应将上述暂列金额计入投标总价中。
表—12—1

## 表-12-2 材料(工程设备)暂估价及调整表
材料（工程设备）暂估单价及调整表
工程名称：1#设备用房-建筑工程 |  |  |  | 标段：高桥二期配售型保障性住房建设项目室外给水及1#设备用房工程 | [6 empty] | 第 1 页 共 1 页
序号 | 材料(工程设备)名称、规格、型号 | 计量单位 | 数量 |  |  | 暂估（元） |  | 确认(元) |  | 差额±(元) |  |  | 备注
|  |  | 暂估 |  | 确认 | 单价 | 合价 | 单价 | 合价 | 单价 |  | 合价
注：1.此表由招标人填写“暂估单价”，并在备注栏说明暂估价的材料、工程设备拟用在那些清单项目上，投标人应将上述材料、工程设备暂估单价计入工程量清单综合单价报价中
表—12—2

## 表-12-3 专业工程暂估价及结算价表
专业工程暂估价及结算价表
工程名称：1#设备用房-建筑工程 |  |  | 标段：高桥二期配售型保障性住房建设项目室外给水及1#设备用房工程 |  |  |  | 第 1 页 共 1 页
序号 | 工程名称 | 工程内容 |  | 暂估金额（元） | 结算金额(元) | 差额±(元) |  | 备注
1
合 计 | [7 empty] | —
注：此表“暂估金额”由招标人填写，投标人应将“暂估金额”计入投标总价中。结算时按合同约定结算金额填写。
表—12—3

## 表-12-4 计日工表
计 日 工 表
工程名称：1#设备用房-建筑工程 |  |  | 标段：高桥二期配售型保障性住房建设项目室外给水及1#设备用房工程 |  |  |  |  | 第 1 页 共 1 页
编号 | 项目名称 | 单位 |  | 暂定数量 | 实际数量 | 综合单价(元) | 合价(元)
[7 empty] | 暂定 |  | 实际
1 | 人工
人工小计
2 | 材料
材料小计
3 | 机械
机械小计
总 计
注：此表项目名称、暂定数量由招标人填写，编制招标控制价时，单价由招标人按有关计价规定确定；投标时，单价由投标人自主报价，按暂定数量计算合价计入投标总价中。结算时，按发承包双方确认的实际数量计算合价。
表—12—4

## 表-12-5 总承包服务费计价表
总承包服务费计价表
工程名称：1#设备用房-建筑工程 |  |  | 标段：高桥二期配售型保障性住房建设项目室外给水及1#设备用房工程 |  |  |  | 第 1 页 共 1 页
序号 | 项目名称 | 项目价值（元） |  | 服务内容 | 计算基础 | 费率(%) |  | 金额(元)
1
合 计
注：此表项目名称、服务内容由招标人填写，编写招标控制价时，费率及金额由招标人按有关计价规定确定；投标时，费率及金额由投标人自主报价，计入投标总价中。
表—12—5

## 表-13 规费、税金项目清单与计价表
规费、税金项目计价表
工程名称：1#设备用房-建筑工程 |  |  | 标段：高桥二期配售型保障性住房建设项目室外给水及1#设备用房工程 |  | 第 1 页 共 1 页
序号 | 项目名称 | 计算基础 |  | 计算基数 |  | 计算费率(%) | 金额（元）
1 | 税金 | 分部分项工程项目+措施项目+其他项目
合 计
编制人（造价人员）： |  |  | 复核人（造价工程师）：
表-13