## 表-04 单位工程费用汇总表
单位工程费用汇总表
工程名称：1#设备用房-电气工程 |  | 标段：高桥二期配售型保障性住房建设项目室外给水及1#设备用房工程 |  | 第 1 页 共 1 页
序号 | 汇总内容 |  | 金额:(元) |  | 其中：暂估价(元)
1 | 分部分项工程项目
1.1 | 安防系统
1.2 | 照明系统
2 | 措施项目
2.1 | 单价措施项目
2.2 | 总价措施项目
2.2.1 | 其中：安全文明措施费
3 | 其他项目
3.1 | 暂列金额
3.2 | 专业工程暂估价
3.3 | 计日工
3.4 | 总承包服务费
3.5 | 索赔与现场签证
4 | 税金
投标报价合计=1+2+3+4
注：本表适用于单位工程招标控制价或投标报价的汇总，如无单位工程划分，单项工程也使用本表汇总
表—04

## 表-08 分部分项工程和单价措施项目清单与计价表
分部分项工程和单价措施项目清单与计价表
工程名称：1#设备用房-电气工程 |  |  |  | 标段：高桥二期配售型保障性住房建设项目室外给水及1#设备用房工程 |  |  |  | 第 1 页 共 1 页
序号 | 项目编码 | 项目名称 | 项目特征描述 |  | 计量单位 | 工程量 | 金额（元）
[7 empty] | 综合单价 |  | 合价 | 其中
暂估价
安防系统
1 | 030404017002 | 配电箱 | 1.名称:安防集成监控箱 2.规格:详见设计图纸 3.接线端子材质、规格:含进线电缆配管及电缆及接线端子等 4.安装方式:底边距地1.5米安装 5，体由施工单位进行深化，满足验收移交标准实施，报价需考虑全部费用 |  | 台 | 1
2 | 03B001 | 电子门禁系统 | 1.名称:电子门禁系统 2.含配管及电源线等，具体详见设计图纸 3.具体由施工单位进行深化，满足验收移交标准实施，报价需考虑全部费用 |  | 台 | 3
3 | 030904005001 | 报警器 | 1.名称:红外报警器 2.规格:详见设计图纸 3.含配管及电源线等 4.具体由施工单位进行深化，满足验收移交标准实施，报价需考虑全部费用 |  | 个 | 3
4 | 030901004001 | 报警装置 | 1.名称:报警装置 2.型号、规格:具体详见设计图纸 3.含电源线等，具体详见设计图纸 4.具体由施工单位进行深化，满足验收移交标准实施，报价需考虑全部费用 |  | 组 | 1
5 | 030507008001 | 监控摄像设备 | 1.名称:球机 2.含支架及电源线 3.安装方式:详见设计图纸 4.具体由施工单位进行深化，满足验收移交标准实施，报价需考虑全部费用 |  | 台 | 1
6 | 030507008002 | 监控摄像设备 | 1.名称:枪机 2.含支架及电源线 3.安装方式:详见设计图纸 4.具体由施工单位进行深化，满足验收移交标准实施，报价需考虑全部费用 |  | 台 | 4
分部小计
照明系统
7 | 030404017001 | 配电箱 | 1.名称:设备配电箱DP(防水型IP55) 2.规格:310x400x120mm 3.安装方式:参考安装方式:底边距地1.5米安装 |  | 台 | 1
8 | 030412005001 | 荧光灯 | 1.名称:LED壁灯(防水防尘型) 2.规格:LED 45W 3.安装形式:梁下0.3米壁装 |  | 套 | 14
9 | 030404034001 | 照明开关 | 1.名称:双联开关 2.规格:220V,10A 3.安装方式:距地1.3米 |  | 个 | 1
10 | 030404035001 | 插座 | 1.名称:插座(防水型) 2.规格:~250V 10A 安全型 3.安装方式:安装高度距地0.3 米 |  | 个 | 2
11 | 030411006001 | 接线盒 | 1.名称:开关(插座)盒 2.材质:钢制 |  | 个 | 3
12 | 030411006002 | 接线盒 | 1.名称:接线盒 2.材质:钢制 |  | 个 | 14
13 | 030411001001 | 配管 | 1.名称:穿线管 2.材质:焊接钢管 3.规格:SC20 4.配置形式及部位:暗敷 5.含穿引线、凿槽、刨沟、凿孔（洞）等费用 6.其他详尽内容见图纸、技术标准、图审纪要等相关文件 |  | m | 194.81
14 | 030411004001 | 配线 | 1.名称:电气配线 2.配线形式:管内穿线 3.规格:BV-2.5mm2 4.含接线端子 |  | m | 584.11
15 | 030408001001 | 电力电缆 | 1.名称:电力电缆 2.规格:YJV-0.6/1KV-5*2.5mm2 3.材质:铜芯 4.敷设方式、部位:穿管/桥架 5.电压等级(kV):1KV |  | m | 25
16 | 030414002001 | 送配电装置系统 | 1.名称:输配电装置系统调试 2.电压等级(kV):≤1kV 3.类型:交流供电 |  | 系统 | 1
分部小计
措施项目
17 | 031301017001 | 脚手架搭拆 | 1.名称:脚手架搭拆费 |  | 项 | 1
分部小计
合 计
注：为计取规费等的使用，可在表中增设其中：“定额人工费”。
表—08

## 表-11 总价措施项目清单与计价表
总价措施项目清单与计价表
工程名称：1#设备用房-电气工程 |  |  |  | 标段：高桥二期配售型保障性住房建设项目室外给水及1#设备用房工程 |  |  | 第 1 页 共 1 页
序号 | 项目编码 | 项目名称 | 计算基础 |  | 费率(%) | 金额(元) |  | 调整费率(%) | 调整后金额(元) | 备注
1 | 031302001001 | 安全文明措施费 | 定额人工费 |  | 4.3
2 | 031302002001 | 夜间施工费 | 定额人工费 |  | 0.17
3 | 031302004001 | 二次搬运费 | 定额人工费 |  | 0.43
4 | 031302005001 | 冬雨季施工增加费 | 定额人工费 |  | 0.55
5 | 031302006001 | 已完工程及设备保护费 | 定额人工费 |  | 0.22
6 | 031302008001 | 场地清理费 | 定额人工费 |  | 0.52
7 | 031302009001 | 检验试验配合费 | 定额人工费 |  | 0.34
8 | 031302010001 | 工程定位复测、工程点交费 | 定额人工费 |  | 0.16
合 计
编制人（造价人员）： | [6 empty] | 复核人（造价工程师）：
注：1.“计算基础”中安全文明施工费可为“定额基价”、“定额人工费”或“定额人工费+定额机械费”，其他项目可为“定额人工费”或“定额人工费+定额机械费”。 2.按施工方案计算的措施费，若无“计算基础”和“费率”的数值，也可只填“金额”数值，但应在备注栏说明施工方案出处或计算方法。
表-11

## 表-12 其他项目清单与计价汇总表
其他项目清单与计价汇总表
工程名称：1#设备用房-电气工程 |  | 标段： 高桥二期配售型保障性住房建设项目室外给水及1#设备用房工程 |  |  | 第 1 页 共 1 页
序号 | 项目名称 |  | 金额(元) | 结算金额（元） |  | 备注
1 | 暂列金额 |  | 2212 |  |  | 明细详见表-12-1
2 | 暂估价
2.1 | 材料暂估价 |  | — |  |  | 明细详见表-12-2
2.2 | 专业工程暂估价 |  |  |  |  | 明细详见表-12-3
3 | 计日工 |  |  |  |  | 明细详见表-12-4
4 | 总承包服务费 |  |  |  |  | 明细详见表-12-5
5 | 签证与索赔
合 计 |  |  | 2212 |  |  | —
注：材料（工程设备）暂估单价进入清单项目综合单价，此处不汇总。
表-12

## 表-12-1 暂列金额表
暂列金额明细表
工程名称：1#设备用房-电气工程 |  | 标段：高桥二期配售型保障性住房建设项目室外给水及1#设备用房工程 |  |  | 第 1 页 共 1 页
序号 | 项目名称 |  | 计量单位 | 暂定金额(元) |  | 备注
1 | 暂列金额 |  | 元 | 2212
合 计 |  |  |  | 2212 |  | —
注：此表由招标人填写，如不能详列，也可只列暂列金额总额，投标人应将上述暂列金额计入投标总价中。
表—12—1

## 表-12-2 材料(工程设备)暂估价及调整表
材料（工程设备）暂估单价及调整表
工程名称：1#设备用房-电气工程 |  |  |  | 标段：高桥二期配售型保障性住房建设项目室外给水及1#设备用房工程 | [6 empty] | 第 1 页 共 1 页
序号 | 材料(工程设备)名称、规格、型号 | 计量单位 | 数量 |  |  | 暂估（元） |  | 确认(元) |  | 差额±(元) |  |  | 备注
|  |  | 暂估 |  | 确认 | 单价 | 合价 | 单价 | 合价 | 单价 |  | 合价
注：1.此表由招标人填写“暂估单价”，并在备注栏说明暂估价的材料、工程设备拟用在那些清单项目上，投标人应将上述材料、工程设备暂估单价计入工程量清单综合单价报价中
表—12—2

## 表-12-3 专业工程暂估价及结算价表
专业工程暂估价及结算价表
工程名称：1#设备用房-电气工程 |  |  | 标段：高桥二期配售型保障性住房建设项目室外给水及1#设备用房工程 |  |  |  | 第 1 页 共 1 页
序号 | 工程名称 | 工程内容 |  | 暂估金额（元） | 结算金额(元) | 差额±(元) |  | 备注
1
合 计 | [7 empty] | —
注：此表“暂估金额”由招标人填写，投标人应将“暂估金额”计入投标总价中。结算时按合同约定结算金额填写。
表—12—3

## 表-12-4 计日工表
计 日 工 表
工程名称：1#设备用房-电气工程 |  |  | 标段：高桥二期配售型保障性住房建设项目室外给水及1#设备用房工程 |  |  |  |  | 第 1 页 共 1 页
编号 | 项目名称 | 单位 |  | 暂定数量 | 实际数量 | 综合单价(元) | 合价(元)
[7 empty] | 暂定 |  | 实际
1 | 人工
人工小计
2 | 材料
材料小计
3 | 机械
机械小计
总 计
注：此表项目名称、暂定数量由招标人填写，编制招标控制价时，单价由招标人按有关计价规定确定；投标时，单价由投标人自主报价，按暂定数量计算合价计入投标总价中。结算时，按发承包双方确认的实际数量计算合价。
表—12—4

## 表-12-5 总承包服务费计价表
总承包服务费计价表
工程名称：1#设备用房-电气工程 |  |  | 标段：高桥二期配售型保障性住房建设项目室外给水及1#设备用房工程 |  |  |  | 第 1 页 共 1 页
序号 | 项目名称 | 项目价值（元） |  | 服务内容 | 计算基础 | 费率(%) |  | 金额(元)
1
合 计
注：此表项目名称、服务内容由招标人填写，编写招标控制价时，费率及金额由招标人按有关计价规定确定；投标时，费率及金额由投标人自主报价，计入投标总价中。
表—12—5

## 表-13 规费、税金项目清单与计价表
规费、税金项目计价表
工程名称：1#设备用房-电气工程 |  |  | 标段：高桥二期配售型保障性住房建设项目室外给水及1#设备用房工程 |  | 第 1 页 共 1 页
序号 | 项目名称 | 计算基础 |  | 计算基数 |  | 计算费率(%) | 金额（元）
1 | 税金 | 分部分项工程项目+措施项目+其他项目
合 计
编制人（造价人员）： |  |  | 复核人（造价工程师）：
表-13