## 表-04 单位工程费用汇总表
单位工程费用汇总表
工程名称：室外给水一次网-安装工程 |  | 标段：高桥二期配售型保障性住房建设项目室外给水及1#设备用房工程 |  | 第 1 页 共 1 页
序号 | 汇总内容 |  | 金额:(元) |  | 其中：暂估价(元)
1 | 分部分项工程项目
1.1 | 室外市政给水管网
1.2 | 室外市政中水给水管网
2 | 措施项目
2.1 | 单价措施项目
2.2 | 总价措施项目
2.2.1 | 其中：安全文明措施费
3 | 其他项目
3.1 | 暂列金额
3.2 | 专业工程暂估价
3.3 | 计日工
3.4 | 总承包服务费
3.5 | 索赔与现场签证
4 | 税金
投标报价合计=1+2+3+4
注：本表适用于单位工程招标控制价或投标报价的汇总，如无单位工程划分，单项工程也使用本表汇总
表—04

## 表-08 分部分项工程和单价措施项目清单与计价表
分部分项工程和单价措施项目清单与计价表
工程名称：室外给水一次网-安装工程 |  |  |  | 标段：高桥二期配售型保障性住房建设项目室外给水及1#设备用房工程 |  |  |  | 第 1 页 共 1 页
序号 | 项目编码 | 项目名称 | 项目特征描述 |  | 计量单位 | 工程量 | 金额（元）
[7 empty] | 综合单价 |  | 合价 | 其中
暂估价
室外市政给水管网
管道
1 | 031001006029 | 塑料管 | 1.安装部位:室外供水管道 2.介质:给水 3.材质、规格:PE100 De200 1.25MPa 4.连接形式:热熔连接 5.压力试验及吹、洗设计要求:做管道压力试验及吹、洗，消毒，满足设计要求 6.含三通、弯头、直接、伸缩节等管件、其它详见设计图纸 |  | m | 1308.54
2 | 031001006043 | 塑料管 | 1.安装部位:室外供水管道 2.介质:给水 3.材质、规格:PE100 De160 1.25MPa 4.连接形式:热熔连接 5.压力试验及吹、洗设计要求:做管道压力试验及吹、洗，消毒，满足设计要求 6.含三通、弯头、直接、伸缩节等管件、其它详见设计图纸 |  | m | 75.05
3 | 031001006030 | 塑料管 | 1.安装部位:室外供水管道 2.介质:给水 3.材质、规格:PE100 De110 1.25MPa 4.连接形式:热熔连接 5.压力试验及吹、洗设计要求:做管道压力试验及吹、洗，消毒，满足设计要求 6.含三通、弯头、直接、伸缩节等管件、其它详见设计图纸 |  | m | 39.29
4 | 031001006031 | 塑料管 | 1.安装部位:室外供水管道 2.介质:给水 3.材质、规格:PE100 De75 1.25MPa 4.连接形式:热熔连接 5.压力试验及吹、洗设计要求:做管道压力试验及吹、洗，消毒，满足设计要求 6.含三通、弯头、直接、伸缩节等管件、其它详见设计图纸 |  | m | 51.34
5 | 031001006032 | 塑料管 | 1.安装部位:室外供水管道 2.介质:给水 3.材质、规格:PE100 De63 1.25MPa 4.连接形式:热熔连接 5.压力试验及吹、洗设计要求:做管道压力试验及吹、洗，消毒，满足设计要求 6.含三通、弯头、直接、伸缩节等管件、其它详见设计图纸 |  | m | 77.5
6 | 031001006040 | 塑料管 | 1.安装部位:室外供水管道 2.介质:给水 3.材质、规格:PE100 DN50 1.25MPa 4.连接形式:热熔连接 5.压力试验及吹、洗设计要求:做管道压力试验及吹、洗，消毒，满足设计要求 6.含三通、弯头、直接、伸缩节等管件、其它详见设计图纸 |  | m | 254.66
7 | 031001006042 | 塑料管 | 1.安装部位:室外供水管道 2.介质:给水 3.材质、规格:PE100 DN70 1.25MPa 4.连接形式:热熔连接 5.压力试验及吹、洗设计要求:做管道压力试验及吹、洗，消毒，满足设计要求 6.含三通、弯头、直接、伸缩节等管件、其它详见设计图纸 |  | m | 3.53
8 | 031001006035 | 塑料管 | 1.安装部位:室外供水管道 2.介质:给水 3.材质、规格:PE100 De32 1.25MPa 4.连接形式:热熔连接 5.压力试验及吹、洗设计要求:做管道压力试验及吹、洗，消毒，满足设计要求 6.含三通、弯头、直接、伸缩节等管件、其它详见设计图纸 |  | m | 42.39
9 | 031001006034 | 塑料管 | 1.安装部位:连接室外消火栓 2.介质:给水 3.材质、规格:PE100 De110 1.6MPa 4.连接形式:热熔连接 5.压力试验及吹、洗设计要求:做管道压力试验及吹、洗，消毒，满足设计要求 6.含三通、弯头、直接等管件、其它详见设计图纸 |  | m | 69.17
分部小计
阀门
10 | 031003003013 | 焊接法兰阀门 | 1.类型:暗杆楔式闸阀 2.材质:球墨铸铁，阀芯采用铜芯铜杆 3.规格、压力等级:DN200 1.25MPa 4.连接形式:法兰连接 5.含法兰 |  | 个 | 25
11 | 031003003011 | 焊接法兰阀门 | 1.类型:控制闸阀 2.材质:球墨铸铁，阀芯采用铜芯铜杆 3.规格、压力等级:DN200 1.25MPa 4.连接形式:法兰连接 5.含法兰 |  | 个 | 2
12 | 031003003012 | 焊接法兰阀门 | 1.类型:Y型过滤器 2.规格、压力等级:DN200 1.25MPa 3.连接形式:法兰连接 4.含法兰 |  | 个 | 2
13 | 031003012001 | 倒流防止器 | 1.名称:双止回阀型倒流防止器 2.材质:铸铁 3.型号、规格:DN200 4.含法兰 |  | 套 | 2
14 | 031003003009 | 焊接法兰阀门 | 1.类型:暗杆楔式闸阀 2.材质:球墨铸铁，阀芯采用铜芯铜杆 3.规格、压力等级:DN150 1.25MPa 4.连接形式:法兰连接 5.含法兰 |  | 个 | 10
15 | 031003003017 | 焊接法兰阀门 | 1.类型:暗杆楔式闸阀 2.材质:球墨铸铁，阀芯采用铜芯铜杆 3.规格、压力等级:DN125 1.25MPa 4.连接形式:法兰连接 5.含法兰 |  | 个 | 8
16 | 031003003020 | 焊接法兰阀门 | 1.类型:暗杆楔式闸阀 2.材质:球墨铸铁，阀芯采用铜芯铜杆 3.规格、压力等级:DN100 1.25MPa 4.连接形式:法兰连接 5.含法兰 |  | 个 | 15
17 | 031003003010 | 焊接法兰阀门 | 1.类型:暗杆楔式闸阀 2.材质:球墨铸铁，阀芯采用铜芯铜杆 3.规格、压力等级:DN80 1.25MPa 4.连接形式:法兰连接 5.含法兰 |  | 个 | 4
18 | 031003003019 | 焊接法兰阀门 | 1.类型:暗杆楔式闸阀 2.材质:球墨铸铁，阀芯采用铜芯铜杆 3.规格、压力等级:DN70 1.25MPa 4.连接形式:法兰连接 5.含法兰 |  | 个 | 1
19 | 031003001002 | 螺纹阀门 | 1.类型:闸阀 2.材质:全铜 3.规格、压力等级:DN50 1.25MPa 4.连接形式:螺纹连接 |  | 个 | 28
20 | 031003001003 | 螺纹阀门 | 1.类型:闸阀 2.材质:全铜 3.规格、压力等级:DN32 1.25MPa 4.连接形式:螺纹连接 |  | 个 | 1
21 | 031003001008 | 螺纹阀门 | 1.类型:闸阀 2.材质:全铜 3.规格、压力等级:DN25 1.25MPa 4.连接形式:螺纹连接 |  | 个 | 3
22 | 031003003021 | 焊接法兰阀门 | 1.类型:止回阀 2.材质:球墨铸铁 阀芯铝青铜 3.规格、压力等级:DN150 1.25MPa 4.连接形式:法兰连接 5.含法兰 |  | 个 | 2
23 | 031003003024 | 焊接法兰阀门 | 1.类型:止回阀 2.材质:球墨铸铁 阀芯铝青铜 3.规格、压力等级:DN100 1.25MPa 4.连接形式:法兰连接 5.含法兰 |  | 个 | 3
24 | 031003001004 | 螺纹阀门 | 1.类型:止回阀 2.材质:球墨铸铁 阀芯铝青铜 3.规格、压力等级:DN50 1.25MPa 4.连接形式:螺纹连接 |  | 个 | 1
25 | 031003001006 | 螺纹阀门 | 1.类型:锁闭阀 2.材质:全铜 3.规格、压力等级:DN50 1.25MPa 4.连接形式:螺纹连接 |  | 个 | 1
26 | 031003001007 | 螺纹阀门 | 1.类型:锁闭阀 2.材质:全铜 3.规格、压力等级:DN32 1.25MPa 4.连接形式:螺纹连接 |  | 个 | 1
27 | 031003001009 | 螺纹阀门 | 1.类型:锁闭阀 2.材质:全铜 3.规格、压力等级:DN25 1.25MPa 4.连接形式:螺纹连接 |  | 个 | 3
28 | 031003001001 | 螺纹阀门 | 1.类型:同心异径管 2.材质:同管道材质 3.规格、压力等级:DN50*DN32 4.连接形式:热熔连接 5.具体详见设计图纸 |  | 个 | 1
29 | 031003013001 | 水表 | 1.安装部位(室内外）:室外水表井内 2.型号、规格:远传智能水表 DN200 3.连接形式:法兰连接，含法兰及法兰挠性接头 4.附件配置:具体详见设计图纸 |  | 个 | 2
30 | 031003013005 | 水表 | 1.安装部位(室内外）:室外水表井内 2.型号、规格:远传智能水表 DN150 3.连接形式:法兰连接，含法兰及法兰挠性接头 4.附件配置:具体详见设计图纸 |  | 个 | 2
31 | 031003013003 | 水表 | 1.安装部位(室内外）:水表井内 2.型号、规格:远传智能水表 DN100 3.连接形式:法兰连接，含法兰及法兰挠性接头 4.附件配置:具体详见设计图纸 |  | 个 | 2
32 | 031003013007 | 水表 | 1.安装部位(室内外）:水表井内 2.型号、规格:机械式智能水表 DN100 3.连接形式:法兰连接，含法兰及法兰挠性接头 4.附件配置:具体详见设计图纸 |  | 个 | 10
33 | 031003013006 | 水表 | 1.安装部位(室内外）:水表井内 2.型号、规格:远传智能水表DN50 3.连接形式:法兰连接，含法兰及法兰挠性接头 4.附件配置:具体详见设计图纸 |  | 个 | 1
34 | 031003013008 | 水表 | 1.安装部位(室内外）:水表井内 2.型号、规格:远传智能水表DN32 3.连接形式:法兰连接，含法兰及法兰挠性接头 4.附件配置:具体详见设计图纸 |  | 个 | 1
35 | 031003013002 | 水表 | 1.安装部位(室内外）:直饮水机水表井内 2.型号、规格:远传智能水表 DN25 3.连接形式:螺纹连接 4.附件配置:具体详见设计图纸 |  | 个 | 3
36 | 031003003031 | 焊接法兰阀门 | 1.类型:暗杆楔式闸阀 2.材质:球墨铸铁，阀芯采用铜芯铜杆 3.规格、压力等级:DN200 1.6MPa 4.连接形式:法兰连接 5.含法兰 |  | 个 | 8
37 | 031003003032 | 焊接法兰阀门 | 1.类型:暗杆楔式闸阀 2.材质:球墨铸铁，阀芯采用铜芯铜杆 3.规格、压力等级:DN100 1.6MPa 4.连接形式:法兰连接 5.含法兰 |  | 个 | 9
38 | 030901011001 | 室外消火栓 | 1.安装方式:地下式室外消火栓 2.型号、规格:SA65/100 3.附件材质、规格:具体详见设计图纸及室外消火栓安装见13S201 |  | 套 | 9
分部小计
分部小计
室外市政中水给水管网
39 | 031001006039 | 塑料管 | 1.安装部位:室外供水管道 2.介质:给水 3.材质、规格:PE100 De110 1.25MPa 4.连接形式:热熔连接 5.压力试验及吹、洗设计要求:做管道压力试验及吹、洗，消毒，满足设计要求 6.含三通、弯头、直接等管件、含管道色环及标识等，其它详见设计说明 |  | m | 8.85
40 | 031003003022 | 焊接法兰阀门 | 1.类型:暗杆楔式闸阀 2.材质:球墨铸铁，阀芯不锈钢 3.规格、压力等级:DN100 1.25MPa 4.连接形式:法兰连接 5.含法兰 |  | 个 | 2
41 | 031003003023 | 焊接法兰阀门 | 1.类型:止回阀 2.材质:球墨铸铁 3.规格、压力等级:DN100 1.25MPa 4.连接形式:法兰连接 5.含法兰 |  | 个 | 1
42 | 031003013004 | 水表 | 1.安装部位(室内外）:中水水表井内 2.型号、规格:机械式智能水表 DN100 3.连接形式:法兰连接 4.附件配置:具体详见设计图纸 |  | 个 | 1
分部小计
措施项目
分部小计
合 计
注：为计取规费等的使用，可在表中增设其中：“定额人工费”。
表—08

## 表-11 总价措施项目清单与计价表
总价措施项目清单与计价表
工程名称：室外给水一次网-安装工程 |  |  |  | 标段：高桥二期配售型保障性住房建设项目室外给水及1#设备用房工程 |  |  | 第 1 页 共 1 页
序号 | 项目编码 | 项目名称 | 计算基础 |  | 费率(%) | 金额(元) |  | 调整费率(%) | 调整后金额(元) | 备注
1 | 031302001001 | 安全文明措施费 | 定额人工费 |  | 4.3
2 | 031302002001 | 夜间施工费 | 定额人工费 |  | 0.17
3 | 031302004001 | 二次搬运费 | 定额人工费 |  | 0.43
4 | 031302005001 | 冬雨季施工增加费 | 定额人工费 |  | 0.55
5 | 031302006001 | 已完工程及设备保护费 | 定额人工费 |  | 0.22
6 | 031302008001 | 场地清理费 | 定额人工费 |  | 0.52
7 | 031302009001 | 检验试验配合费 | 定额人工费 |  | 0.34
8 | 031302010001 | 工程定位复测、工程点交费 | 定额人工费 |  | 0.16
合 计
编制人（造价人员）： | [6 empty] | 复核人（造价工程师）：
注：1.“计算基础”中安全文明施工费可为“定额基价”、“定额人工费”或“定额人工费+定额机械费”，其他项目可为“定额人工费”或“定额人工费+定额机械费”。 2.按施工方案计算的措施费，若无“计算基础”和“费率”的数值，也可只填“金额”数值，但应在备注栏说明施工方案出处或计算方法。
表-11

## 表-12 其他项目清单与计价汇总表
其他项目清单与计价汇总表
工程名称：室外给水一次网-安装工程 |  | 标段： 高桥二期配售型保障性住房建设项目室外给水及1#设备用房工程 |  |  | 第 1 页 共 1 页
序号 | 项目名称 |  | 金额(元) | 结算金额（元） |  | 备注
1 | 暂列金额 |  | 28819 |  |  | 明细详见表-12-1
2 | 暂估价
2.1 | 材料暂估价 |  | — |  |  | 明细详见表-12-2
2.2 | 专业工程暂估价 |  |  |  |  | 明细详见表-12-3
3 | 计日工 |  |  |  |  | 明细详见表-12-4
4 | 总承包服务费 |  |  |  |  | 明细详见表-12-5
5 | 签证与索赔
合 计 |  |  | 28819 |  |  | —
注：材料（工程设备）暂估单价进入清单项目综合单价，此处不汇总。
表-12

## 表-12-1 暂列金额表
暂列金额明细表
工程名称：室外给水一次网-安装工程 |  | 标段：高桥二期配售型保障性住房建设项目室外给水及1#设备用房工程 |  |  | 第 1 页 共 1 页
序号 | 项目名称 |  | 计量单位 | 暂定金额(元) |  | 备注
1 | 暂列金额 |  | 元 | 28819
合 计 |  |  |  | 28819 |  | —
注：此表由招标人填写，如不能详列，也可只列暂列金额总额，投标人应将上述暂列金额计入投标总价中。
表—12—1

## 表-12-2 材料(工程设备)暂估价及调整表
材料（工程设备）暂估单价及调整表
工程名称：室外给水一次网-安装工程 |  |  |  | 标段：高桥二期配售型保障性住房建设项目室外给水及1#设备用房工程 | [6 empty] | 第 1 页 共 1 页
序号 | 材料(工程设备)名称、规格、型号 | 计量单位 | 数量 |  |  | 暂估（元） |  | 确认(元) |  | 差额±(元) |  |  | 备注
|  |  | 暂估 |  | 确认 | 单价 | 合价 | 单价 | 合价 | 单价 |  | 合价
注：1.此表由招标人填写“暂估单价”，并在备注栏说明暂估价的材料、工程设备拟用在那些清单项目上，投标人应将上述材料、工程设备暂估单价计入工程量清单综合单价报价中
表—12—2

## 表-12-3 专业工程暂估价及结算价表
专业工程暂估价及结算价表
工程名称：室外给水一次网-安装工程 |  |  | 标段：高桥二期配售型保障性住房建设项目室外给水及1#设备用房工程 |  |  |  | 第 1 页 共 1 页
序号 | 工程名称 | 工程内容 |  | 暂估金额（元） | 结算金额(元) | 差额±(元) |  | 备注
1
合 计 | [7 empty] | —
注：此表“暂估金额”由招标人填写，投标人应将“暂估金额”计入投标总价中。结算时按合同约定结算金额填写。
表—12—3

## 表-12-4 计日工表
计 日 工 表
工程名称：室外给水一次网-安装工程 |  |  | 标段：高桥二期配售型保障性住房建设项目室外给水及1#设备用房工程 |  |  |  |  | 第 1 页 共 1 页
编号 | 项目名称 | 单位 |  | 暂定数量 | 实际数量 | 综合单价(元) | 合价(元)
[7 empty] | 暂定 |  | 实际
1 | 人工
人工小计
2 | 材料
材料小计
3 | 机械
机械小计
总 计
注：此表项目名称、暂定数量由招标人填写，编制招标控制价时，单价由招标人按有关计价规定确定；投标时，单价由投标人自主报价，按暂定数量计算合价计入投标总价中。结算时，按发承包双方确认的实际数量计算合价。
表—12—4

## 表-12-5 总承包服务费计价表
总承包服务费计价表
工程名称：室外给水一次网-安装工程 |  |  | 标段：高桥二期配售型保障性住房建设项目室外给水及1#设备用房工程 |  |  |  | 第 1 页 共 1 页
序号 | 项目名称 | 项目价值（元） |  | 服务内容 | 计算基础 | 费率(%) |  | 金额(元)
1
合 计
注：此表项目名称、服务内容由招标人填写，编写招标控制价时，费率及金额由招标人按有关计价规定确定；投标时，费率及金额由投标人自主报价，计入投标总价中。
表—12—5

## 表-13 规费、税金项目清单与计价表
规费、税金项目计价表
工程名称：室外给水一次网-安装工程 |  |  | 标段：高桥二期配售型保障性住房建设项目室外给水及1#设备用房工程 |  | 第 1 页 共 1 页
序号 | 项目名称 | 计算基础 |  | 计算基数 |  | 计算费率(%) | 金额（元）
1 | 税金 | 分部分项工程项目+措施项目+其他项目
合 计
编制人（造价人员）： |  |  | 复核人（造价工程师）：
表-13