## 表-04 单位工程费用汇总表
单位工程费用汇总表
工程名称：室外给水一次网-建筑工程 |  | 标段：高桥二期配售型保障性住房建设项目室外给水及1#设备用房工程 |  | 第 1 页 共 1 页
序号 | 汇总内容 |  | 金额:(元) |  | 其中：暂估价(元)
1 | 分部分项工程项目
1.1 | 室外给水工程
2 | 措施项目
2.1 | 单价措施项目
2.2 | 总价措施项目
2.2.1 | 其中：安全文明措施费
3 | 其他项目
3.1 | 暂列金额
3.2 | 专业工程暂估价
3.3 | 计日工
3.4 | 总承包服务费
3.5 | 索赔与现场签证
4 | 税金
投标报价合计=1+2+3+4
注：本表适用于单位工程招标控制价或投标报价的汇总，如无单位工程划分，单项工程也使用本表汇总
表—04

## 表-08 分部分项工程和单价措施项目清单与计价表
分部分项工程和单价措施项目清单与计价表
工程名称：室外给水一次网-建筑工程 |  |  |  | 标段：高桥二期配售型保障性住房建设项目室外给水及1#设备用房工程 |  |  |  | 第 1 页 共 1 页
序号 | 项目编码 | 项目名称 | 项目特征描述 |  | 计量单位 | 工程量 | 金额（元）
[7 empty] | 综合单价 |  | 合价 | 其中
暂估价
室外给水工程
管网工程
1 | 010101003001 | 挖沟槽土方 | 1.土壤类别:一、二类土 2.挖土深度依据设计院提供的地坪标高计算 3.清单工程量含工作面及放坡 4.按人机配合施工综合考虑 5.运距:根据施工现场自行考虑 |  | m3 | 2916.82
2 | 010103001001 | 回填方 | 1.密实度要求:分层夯填 2.填方材料品种:素土 3.管回填时应先填实管底，再同时回填管道两侧。然后再回填至管顶0.5m处，剩余部分人工分层夯实 4.按人机配合施工综合考虑 5.放坡均按施工图设计要求计入 |  | m3 | 2781.41
3 | 010103002001 | 余方弃置 | 1.名称:余土外运 2.废弃料品种:废弃土方 3.运距:根据施工现场自行考虑 4.运输须使用环保车辆，综合考虑垃圾处理费 |  | m3 | 135.41
4 | 010404001001 | 垫层 | 1.名称:管底垫层 2.垫层材料种类、配合比、厚度:100mm厚细土或砂 3.压实系数:铺平夯实 |  | m3 | 135.41
分部小计
构筑物
5 | 040504001016 | 砌筑井 | 1.名称:2750*1300mm矩形砖砌水表井 2.垫层、基础材质及厚度:100mm厚C15混凝土垫层 3.混凝土强度等级:200mm厚C25混凝土底板 4.砌筑材料品种、规格、强度等级:240mm厚MU10烧结实心砖，M10水泥砂浆砌筑 5.勾缝、抹面要求:20mm厚1：2水泥砂浆（内掺5%防水剂） 6.盖板材质、规格:150mm厚C25混凝土 7.井盖、井圈材质及规格:砖砌井筒，D400重型井盖，井盖尺寸φ700mm 8.踏步材质、规格:球墨铸铁踏步 9.含挖填土、砌筑、钢筋、混凝土、模板、井字架等所有工作内容 |  | 座 | 3
6 | 040504001017 | 砌筑井 | 1.名称:2750*1600mm矩形砖砌水表井 2.垫层、基础材质及厚度:100mm厚C15混凝土垫层 3.混凝土强度等级:200mm厚C25混凝土底板 4.砌筑材料品种、规格、强度等级:240mm厚MU10烧结实心砖，M10水泥砂浆砌筑 5.勾缝、抹面要求:20mm厚1：2水泥砂浆（内掺5%防水剂） 6.盖板材质、规格:150mm厚C25混凝土 7.井盖、井圈材质及规格:砖砌井筒，D400重型井盖，井盖尺寸φ700mm 8.踏步材质、规格:球墨铸铁踏步 9.含挖填土、砌筑、钢筋、混凝土、模板、井字架等所有工作内容 |  | 座 | 1
7 | 040504001018 | 砌筑井 | 1.名称:2150*1100mm矩形砖砌水表井 2.垫层、基础材质及厚度:100mm厚C15混凝土垫层 3.混凝土强度等级:200mm厚C25混凝土底板 4.砌筑材料品种、规格、强度等级:240mm厚MU10烧结实心砖，M10水泥砂浆砌筑 5.勾缝、抹面要求:20mm厚1：2水泥砂浆（内掺5%防水剂） 6.盖板材质、规格:150mm厚C25混凝土 7.井盖、井圈材质及规格:砖砌井筒，D400重型井盖，井盖尺寸φ700mm 8.踏步材质、规格:球墨铸铁踏步 9.含挖填土、砌筑、钢筋、混凝土、模板、井字架等所有工作内容 |  | 座 | 4
8 | 040504001019 | 砌筑井 | 1.名称:2750*1300mm矩形砖砌水表井 2.垫层、基础材质及厚度:100mm厚C15混凝土垫层 3.混凝土强度等级:200mm厚C25混凝土底板 4.砌筑材料品种、规格、强度等级:240mm厚MU10烧结实心砖，M10水泥砂浆砌筑 5.勾缝、抹面要求:20mm厚1：2水泥砂浆（内掺5%防水剂） 6.盖板材质、规格:150mm厚C25混凝土 7.井盖、井圈材质及规格:砖砌井筒，D400重型井盖，井盖尺寸φ700mm 8.踏步材质、规格:球墨铸铁踏步 9.含挖填土、砌筑、钢筋、混凝土、模板、井字架等所有工作内容 |  | 座 | 1
9 | 040504001020 | 砌筑井 | 1.名称:1100*1100mm矩形砖砌水表井 2.垫层、基础材质及厚度:100mm厚C15混凝土垫层 3.混凝土强度等级:200mm厚C25混凝土底板 4.砌筑材料品种、规格、强度等级:240mm厚MU10烧结实心砖，M10水泥砂浆砌筑 5.勾缝、抹面要求:20mm厚1：2水泥砂浆（内掺5%防水剂） 6.盖板材质、规格:150mm厚C25混凝土 7.井盖、井圈材质及规格:砖砌井筒，D400重型井盖，井盖尺寸φ700mm 8.踏步材质、规格:球墨铸铁踏步 9.含挖填土、砌筑、钢筋、混凝土、模板、井字架等所有工作内容 |  | 座 | 23
10 | 040504001021 | 砌筑井 | 1.名称:D1500mm圆形砖砌阀门井 2.垫层、基础材质及厚度:100mm厚C15混凝土垫层 3.混凝土强度等级:200mm厚C25混凝土底板 4.砌筑材料品种、规格、强度等级:240mm厚MU10烧结实心砖，M10水泥砂浆砌筑 5.勾缝、抹面要求:20mm厚1：2水泥砂浆（内掺5%防水剂） 6.盖板材质、规格:150mm厚C25混凝土 7.井盖、井圈材质及规格:砖砌井筒，D400重型井盖，井盖尺寸φ700mm 8.踏步材质、规格:球墨铸铁踏步 9.含挖填土、砌筑、钢筋、混凝土、模板、井字架等所有工作内容 |  | 座 | 16
11 | 040504001022 | 砌筑井 | 1.名称:D1800mm圆形砖砌阀门井 2.垫层、基础材质及厚度:100mm厚C15混凝土垫层 3.混凝土强度等级:200mm厚C25混凝土底板 4.砌筑材料品种、规格、强度等级:240mm厚MU10烧结实心砖，M10水泥砂浆砌筑 5.勾缝、抹面要求:20mm厚1：2水泥砂浆（内掺5%防水剂） 6.盖板材质、规格:150mm厚C25混凝土 7.井盖、井圈材质及规格:砖砌井筒，D400重型井盖，井盖尺寸φ700mm 8.踏步材质、规格:球墨铸铁踏步 9.含挖填土、砌筑、钢筋、混凝土、模板、井字架等所有工作内容 |  | 座 | 4
12 | 040504001023 | 砌筑井 | 1.名称:1600*1600mm矩形砖砌阀门井 2.垫层、基础材质及厚度:100mm厚C15混凝土垫层 3.混凝土强度等级:200mm厚C25混凝土底板 4.砌筑材料品种、规格、强度等级:240mm厚MU10烧结实心砖，M10水泥砂浆砌筑 5.勾缝、抹面要求:20mm厚1：2水泥砂浆（内掺5%防水剂） 6.盖板材质、规格:150mm厚C25混凝土 7.井盖、井圈材质及规格:砖砌井筒，D400重型井盖，井盖尺寸φ700mm 8.踏步材质、规格:球墨铸铁踏步 9.含挖填土、砌筑、钢筋、混凝土、模板、井字架等所有工作内容 |  | 座 | 1
13 | 040504001024 | 砌筑井 | 1.名称:D1500mm圆形砖砌消火栓阀门井 2.垫层、基础材质及厚度:100mm厚C15混凝土垫层 3.混凝土强度等级:200mm厚C25混凝土底板 4.砌筑材料品种、规格、强度等级:240mm厚MU10烧结实心砖，M10水泥砂浆砌筑 5.勾缝、抹面要求:20mm厚1：2水泥砂浆（内掺5%防水剂） 6.盖板材质、规格:150mm厚C25混凝土 7.井盖、井圈材质及规格:砖砌井筒，D400重型井盖，井盖尺寸φ700mm 8.踏步材质、规格:球墨铸铁踏步 9.含挖填土、砌筑、钢筋、混凝土、模板、井字架等所有工作内容 |  | 座 | 2
14 | 040504001025 | 砌筑井 | 1.名称:D1800mm圆形砖砌消火栓阀门井 2.垫层、基础材质及厚度:100mm厚C15混凝土垫层 3.混凝土强度等级:200mm厚C25混凝土底板 4.砌筑材料品种、规格、强度等级:240mm厚MU10烧结实心砖，M10水泥砂浆砌筑 5.勾缝、抹面要求:20mm厚1：2水泥砂浆（内掺5%防水剂） 6.盖板材质、规格:150mm厚C25混凝土 7.井盖、井圈材质及规格:砖砌井筒，D400重型井盖，井盖尺寸φ700mm 8.踏步材质、规格:球墨铸铁踏步 9.含挖填土、砌筑、钢筋、混凝土、模板、井字架等所有工作内容 |  | 座 | 3
15 | 040504001026 | 砌筑井 | 1.名称:D1600mm圆形砖砌消火栓井 2.混凝土强度等级:200mm厚C20混凝土底板 3.含挖填土、砌筑、钢筋、混凝土、模板、井字架等所有工作内容 |  | 座 | 9
分部小计
分部小计
措施项目
16 | 011705001001 | 大型机械设备进出场及安拆 | 1.机械设备名称:大型机械设备进出场 2.根据施工现场自行考虑 |  | 台·次 | 1
分部小计
合 计
注：为计取规费等的使用，可在表中增设其中：“定额人工费”。
表—08

## 表-11 总价措施项目清单与计价表
总价措施项目清单与计价表
工程名称：室外给水一次网-建筑工程 |  |  |  | 标段：高桥二期配售型保障性住房建设项目室外给水及1#设备用房工程 |  |  | 第 1 页 共 1 页
序号 | 项目编码 | 项目名称 | 计算基础 |  | 费率(%) | 金额(元) |  | 调整费率(%) | 调整后金额(元) | 备注
1 | 011707001001 | 安全文明措施费 | 定额人工费+定额机械费 |  | 11.66
2 | 011707002001 | 夜间施工费 | 定额人工费+定额机械费 |  | 0.37
3 | 011707004001 | 二次搬运费 | 定额人工费+定额机械费 |  | 0.98
4 | 011707005001 | 冬雨季施工增加费 | 定额人工费+定额机械费 |  | 1.25
5 | 011707007001 | 已完工程及设备保护费 | 定额人工费+定额机械费 |  | 0.27
6 | 011707008001 | 场地清理费 | 定额人工费+定额机械费 |  | 1.14
7 | 011707009001 | 检验试验配合费 | 定额人工费+定额机械费 |  | 0.49
8 | 011707010001 | 工程定位复测、工程点交费 | 定额人工费+定额机械费 |  | 0.35
合 计
编制人（造价人员）： | [6 empty] | 复核人（造价工程师）：
注：1.“计算基础”中安全文明施工费可为“定额基价”、“定额人工费”或“定额人工费+定额机械费”，其他项目可为“定额人工费”或“定额人工费+定额机械费”。 2.按施工方案计算的措施费，若无“计算基础”和“费率”的数值，也可只填“金额”数值，但应在备注栏说明施工方案出处或计算方法。
表-11

## 表-12 其他项目清单与计价汇总表
其他项目清单与计价汇总表
工程名称：室外给水一次网-建筑工程 |  | 标段： 高桥二期配售型保障性住房建设项目室外给水及1#设备用房工程 |  |  | 第 1 页 共 1 页
序号 | 项目名称 |  | 金额(元) | 结算金额（元） |  | 备注
1 | 暂列金额 |  | 22650 |  |  | 明细详见表-12-1
2 | 暂估价
2.1 | 材料暂估价 |  | — |  |  | 明细详见表-12-2
2.2 | 专业工程暂估价 |  |  |  |  | 明细详见表-12-3
3 | 计日工 |  |  |  |  | 明细详见表-12-4
4 | 总承包服务费 |  |  |  |  | 明细详见表-12-5
5 | 签证与索赔
合 计 |  |  | 22650 |  |  | —
注：材料（工程设备）暂估单价进入清单项目综合单价，此处不汇总。
表-12

## 表-12-1 暂列金额表
暂列金额明细表
工程名称：室外给水一次网-建筑工程 |  | 标段：高桥二期配售型保障性住房建设项目室外给水及1#设备用房工程 |  |  | 第 1 页 共 1 页
序号 | 项目名称 |  | 计量单位 | 暂定金额(元) |  | 备注
1 | 暂列金额 |  | 元 | 22650
合 计 |  |  |  | 22650 |  | —
注：此表由招标人填写，如不能详列，也可只列暂列金额总额，投标人应将上述暂列金额计入投标总价中。
表—12—1

## 表-12-2 材料(工程设备)暂估价及调整表
材料（工程设备）暂估单价及调整表
工程名称：室外给水一次网-建筑工程 |  |  |  | 标段：高桥二期配售型保障性住房建设项目室外给水及1#设备用房工程 | [6 empty] | 第 1 页 共 1 页
序号 | 材料(工程设备)名称、规格、型号 | 计量单位 | 数量 |  |  | 暂估（元） |  | 确认(元) |  | 差额±(元) |  |  | 备注
|  |  | 暂估 |  | 确认 | 单价 | 合价 | 单价 | 合价 | 单价 |  | 合价
注：1.此表由招标人填写“暂估单价”，并在备注栏说明暂估价的材料、工程设备拟用在那些清单项目上，投标人应将上述材料、工程设备暂估单价计入工程量清单综合单价报价中
表—12—2

## 表-12-3 专业工程暂估价及结算价表
专业工程暂估价及结算价表
工程名称：室外给水一次网-建筑工程 |  |  | 标段：高桥二期配售型保障性住房建设项目室外给水及1#设备用房工程 |  |  |  | 第 1 页 共 1 页
序号 | 工程名称 | 工程内容 |  | 暂估金额（元） | 结算金额(元) | 差额±(元) |  | 备注
合 计 | [7 empty] | —
注：此表“暂估金额”由招标人填写，投标人应将“暂估金额”计入投标总价中。结算时按合同约定结算金额填写。
表—12—3

## 表-12-4 计日工表
计 日 工 表
工程名称：室外给水一次网-建筑工程 |  |  | 标段：高桥二期配售型保障性住房建设项目室外给水及1#设备用房工程 |  |  |  |  | 第 1 页 共 1 页
编号 | 项目名称 | 单位 |  | 暂定数量 | 实际数量 | 综合单价(元) | 合价(元)
[7 empty] | 暂定 |  | 实际
1 | 人工
人工小计
2 | 材料
材料小计
3 | 机械
机械小计
总 计
注：此表项目名称、暂定数量由招标人填写，编制招标控制价时，单价由招标人按有关计价规定确定；投标时，单价由投标人自主报价，按暂定数量计算合价计入投标总价中。结算时，按发承包双方确认的实际数量计算合价。
表—12—4

## 表-12-5 总承包服务费计价表
总承包服务费计价表
工程名称：室外给水一次网-建筑工程 |  |  | 标段：高桥二期配售型保障性住房建设项目室外给水及1#设备用房工程 |  |  |  | 第 1 页 共 1 页
序号 | 项目名称 | 项目价值（元） |  | 服务内容 | 计算基础 | 费率(%) |  | 金额(元)
1
合 计
注：此表项目名称、服务内容由招标人填写，编写招标控制价时，费率及金额由招标人按有关计价规定确定；投标时，费率及金额由投标人自主报价，计入投标总价中。
表—12—5

## 表-13 规费、税金项目清单与计价表
规费、税金项目计价表
工程名称：室外给水一次网-建筑工程 |  |  | 标段：高桥二期配售型保障性住房建设项目室外给水及1#设备用房工程 |  | 第 1 页 共 1 页
序号 | 项目名称 | 计算基础 |  | 计算基数 |  | 计算费率(%) | 金额（元）
1 | 税金 | 分部分项工程项目+措施项目+其他项目
合 计
编制人（造价人员）： |  |  | 复核人（造价工程师）：
表-13